## Riwayat Perhitungan
Waktu | Sumber Data | Tipe Alat Ukur | Metode | Parameter | H (input) | Satuan H | H (m) | ρ (kg/m3) | Q (m3/s) | Q (m3/jam) | Q (L/s) | Q (L/menit) | ṁ (kg/s) | ṁ (kg/jam) | ṁ (ton/jam) | v (m/s) | A (m2) | Catatan | Peringatan
2026-09-07 09:17:14 | Sensor Modbus (Baca Sekali) | V-Notch Weir (Weir Segitiga) | Standar (Cd Konstan) | theta=90.0; Cd=0.58 | 37.5 | cm | 0.375 | 1000 | 0.11797 | 424.7005 | 117.9723 | 7078.34 | 117.9723 | 424700.46 | 424.7005 | 0.83891 | 0.14062
2026-09-07 09:17:40 | Sensor Modbus (Baca Sekali) | V-Notch Weir (Weir Segitiga) | Standar (Cd Konstan) | theta=90.0; Cd=0.58 | 3.4 | cm | 0.034 | 1000 | 0.000292 | 1.0512 | 0.292 | 17.52 | 0.292 | 1051.24 | 1.0512 | 0.2526 | 0.001156
2026-09-07 09:18:28 | FALSE | V-Notch Weir (Weir Segitiga) | Standar (Cd Konstan) | theta=90.0; Cd=0.58 | 4 | cm | 0.04 | 1000 | 0.000438 | 1.5782 | 0.4384 | 26.3 | 0.4384 | 1578.17 | 1.5782 | 0.27399 | 0.0016
2026-09-07 09:18:36 | Polling Otomatis | V-Notch Weir (Weir Segitiga) | Standar (Cd Konstan) | theta=90.0; Cd=0.58 | 4 | cm | 0.04 | 1000 | 0.000438 | 1.5782 | 0.4384 | 26.3 | 0.4384 | 1578.17 | 1.5782 | 0.27399 | 0.0016
2026-09-07 09:18:43 | Polling Otomatis | V-Notch Weir (Weir Segitiga) | Standar (Cd Konstan) | theta=90.0; Cd=0.58 | 4.1 | cm | 0.041 | 1000 | 0.000466 | 1.6787 | 0.4663 | 27.98 | 0.4663 | 1678.67 | 1.6787 | 0.27739 | 0.001681
2026-09-07 09:18:49 | Polling Otomatis | V-Notch Weir (Weir Segitiga) | Standar (Cd Konstan) | theta=90.0; Cd=0.58 | 4.1 | cm | 0.041 | 1000 | 0.000466 | 1.6787 | 0.4663 | 27.98 | 0.4663 | 1678.67 | 1.6787 | 0.27739 | 0.001681
2026-09-07 09:18:55 | Polling Otomatis | V-Notch Weir (Weir Segitiga) | Standar (Cd Konstan) | theta=90.0; Cd=0.58 | 3.8 | cm | 0.038 | 1000 | 0.000386 | 1.3882 | 0.3856 | 23.14 | 0.3856 | 1388.24 | 1.3882 | 0.26705 | 0.001444
2026-09-07 09:19:01 | Polling Otomatis | V-Notch Weir (Weir Segitiga) | Standar (Cd Konstan) | theta=90.0; Cd=0.58 | 4 | cm | 0.04 | 1000 | 0.000438 | 1.5782 | 0.4384 | 26.3 | 0.4384 | 1578.17 | 1.5782 | 0.27399 | 0.0016
2026-09-07 09:19:07 | Polling Otomatis | V-Notch Weir (Weir Segitiga) | Standar (Cd Konstan) | theta=90.0; Cd=0.58 | 31.9 | cm | 0.319 | 1000 | 0.078737 | 283.4532 | 78.737 | 4724.22 | 78.737 | 283453.17 | 283.4532 | 0.77374 | 0.10176